## Feuille 1
TVP200 |  | U | Unité eau-eau pompe à chaleur réversible, géothermique.
Unité eau-eau pompe à chaleur réversible géothermique, pour installation en intérieur, modèle Logatherm WPS 9 RM "BUDERUS", alimentation monophasée à 230 V, puissance frigorifique nominale 8,7 kW, EER 3,35, puissance calorifique nominale 9,2 kW, COP 3,92, puissance sonore 59 dBA, dimensions 562x547x975 mm, poids 152 kg.
Code interne | Désignation |  |  | Quantité | Unité | Prix unitaire | Prix total
mt42bur020aa | Unité eau-eau pompe à chaleur réversible géothermique, pour installation en intérieur, modèle Logatherm WPS 9 RM "BUDERUS", alimentation monophasée à 230 V, puissance frigorifique nominale 8,7 kW, EER 3,35, puissance calorifique nominale 9,2 kW, COP 3,92, puissance sonore 59 dBA, dimensions 562x547x975 mm, poids 152 kg, pour gaz R-410A, avec compresseur de type scroll, pompes de circulation pour les circuits primaire et secondaire, vanne de sécurité, sonde de température et d'humidité intérieure, sonde de température extérieure, sonde à immersion pour ballon d'E.C.S. et sonde pour appui externe électrique ou pour chaudière. |  |  | 1 | U | 7750 | 7750
mt37www050b | Manchon antivibration, en caoutchouc, avec filet de 3/4", pour une pression maximale de travail de 10 bar. |  |  | 4 | U | 14.23 | 56.92
mt42www050 | Thermomètre bimétallique, diamètre de sphère de 100 mm, avec prise verticale, avec housse en 1/2", échelle de température de 0 à 120°C. |  |  | 2 | U | 21 | 42
mo005 | Compagnon professionnel III/CP2 installateur de climatisation. |  |  | 9 | h | 24.91 | 224.19
mo104 | Ouvrier professionnel II/OP installateur de climatisation. |  |  | 9 | h | 21.36 | 192.24
| Coûts directs complémentaires |  |  | 2 | % | 8265.35 | 165.31
Coût d'entretien décennal: 5.395,62€ les 10 premières années. | [5 empty] | Montant total HT: | 8430.66