## Feuille 1
TCE100 | U | Groupe hydraulique solaire.
Station de pompage solaire, à une ligne, pour application jusqu'à 10 capteurs solaires, de 185x355x180 mm, Logasol KS0110 E/2 "BUDERUS".
Code interne |  | Désignation | Quantité | Unité | Prix unitaire | Prix total
mt38bur300ag |  | Station de pompage solaire, à une ligne, pour application jusqu'à 10 capteurs solaires, de 185x355x180 mm, Logasol KS0110 E/2 "BUDERUS", avec pompe de circulation, manomètre, vanne à sphère avec thermomètre et clapet de non retour, vannes de remplissage et de vidange, débitmètre et connexion pour vase d'expansion. | 1 | U | 430 | 430
mo004 |  | Compagnon professionnel III/CP2 chauffagiste. | 0.324 | h | 25.49 | 8.26
mo103 |  | Ouvrier professionnel II/OP chauffagiste. | 0.324 | h | 21.9 | 7.1
|  | Coûts directs complémentaires | 2 | % | 445.36 | 8.91
Coût d'entretien décennal: 213,51€ les 10 premières années. |  |  |  |  | Montant total HT: | 454.27