## Feuille 1
TCE150 | U | Ballon pour E.C.S.
Accumulateur en acier vitrifié, de sol, 500 l, 740 mm de diamètre et 2000 mm de hauteur.
Code interne |  | Désignation | Quantité | Unité | Prix unitaire | Prix total
mt38csg060g |  | Accumulateur en acier vitrifié, de sol, 500 l, 740 mm de diamètre et 2000 mm de hauteur, housse matelassée avec couverture postérieure, isolation en polyuréthane injecté sans CFC et protection contre la corrosion via une anode de magnésium. | 1 | U | 1121.25 | 1121.25
mt37sve010e |  | Vanne à sphère en laiton nickelé à visser de 1 1/4". | 2 | U | 15.25 | 30.5
mt38www011 |  | Produits complémentaires pour installations d'E.C.S. | 1 | U | 1.45 | 1.45
mo004 |  | Compagnon professionnel III/CP2 chauffagiste. | 1.081 | h | 25.49 | 27.55
mo103 |  | Ouvrier professionnel II/OP chauffagiste. | 1.081 | h | 21.9 | 23.67
|  | Coûts directs complémentaires | 2 | % | 1204.42 | 24.09
Coût d'entretien décennal: 257,99€ les 10 premières années. |  |  |  |  | Montant total HT: | 1228.51