## Feuille 1
TCE170 | U | Échangeur à plaques.
Échangeur à plaques en acier inoxydable AISI 316, puissance 7 kW.
Code interne |  | Désignation | Quantité | Unité | Prix unitaire | Prix total
mt38csg310a |  | Échangeur à plaques en acier inoxydable AISI 316, puissance 7 kW, pression maximale de travail 6 bar et température maximale de 100°C. | 1 | U | 60 | 60
mt37sve010d |  | Vanne à sphère en laiton nickelé à visser de 1". | 2 | U | 9.81 | 19.62
mt37sve010e |  | Vanne à sphère en laiton nickelé à visser de 1 1/4". | 2 | U | 15.25 | 30.5
mt42www040 |  | Manomètre avec bain de glycérine et diamètre de sphère de 100 mm, avec prise verticale, pour montage fileté de 1/2", échelle de pression de 0 à 5 bar. | 4 | U | 11 | 44
mt42www050 |  | Thermomètre bimétallique, diamètre de sphère de 100 mm, avec prise verticale, avec housse en 1/2", échelle de température de 0 à 120°C. | 4 | U | 21 | 84
mt38www011 |  | Produits complémentaires pour installations d'E.C.S. | 1 | U | 1.45 | 1.45
mo004 |  | Compagnon professionnel III/CP2 chauffagiste. | 1.189 | h | 25.49 | 30.31
mo103 |  | Ouvrier professionnel II/OP chauffagiste. | 1.189 | h | 21.9 | 26.04
|  | Coûts directs complémentaires | 2 | % | 295.92 | 5.92
Coût d'entretien décennal: 63,39€ les 10 premières années. |  |  |  |  | Montant total HT: | 301.84