## Feuille 1
TCE250 | U | Régulateur de débit.
Mesureur de débit avec vanne de régulation et d'isolement, avec lecture directe par le bypass, en laiton, de 3/4", champ de régulation de 120 à 720 l/min, modèle Taco Setter SD Solar "BUDERUS".
Code interne |  | Désignation | Quantité | Unité | Prix unitaire | Prix total
mt38bur515a |  | Mesureur de débit avec vanne de régulation et d'isolement, avec lecture directe par le bypass, en laiton, de 3/4", champ de régulation de 120 à 720 l/min, modèle Taco Setter SD Solar "BUDERUS", pour une pression maximale de travail de 8 bar et une température maximale de 120°C. | 1 | U | 290 | 290
mt38www012 |  | Produits complémentaires pour installation de chauffage et d'E.C.S. | 0.05 | U | 2.1 | 0.11
mo004 |  | Compagnon professionnel III/CP2 chauffagiste. | 0.432 | h | 25.49 | 11.01
|  | Coûts directs complémentaires | 2 | % | 301.12 | 6.02
Coût d'entretien décennal: 86,00€ les 10 premières années. |  |  |  |  | Montant total HT: | 307.14