## Feuille 1
TCG140 | U | Chaudière à gaz, collective, à condensation, sur pied, en fonte d'aluminium.
Chaudière sur pied, double, à condensation, avec corps en fonte d'aluminium, grande isolation thermique et brûleur modulant de gaz naturel, puissance utile 480 kW, poids 615 kg, dimensions 2187x1410x1429 mm, modèle Logano Plus GB312 D 480 "BUDERUS", avec tableau de régulation Logamatic EMS, tableau de commande pour le contrôle de la température ambiante, modèle RC35, module pour la séquence de 4 chaudières en cascade, sonde de température extérieure, modèle FA.
Code interne |  | Désignation | Quantité | Unité | Prix unitaire | Prix total
mt38cbu061e |  | Chaudière sur pied, double, à condensation, avec corps en fonte d'aluminium, grande isolation thermique et brûleur modulant de gaz naturel, puissance utile 480 kW, poids 615 kg, dimensions 2187x1410x1429 mm, modèle Logano Plus GB312 D 480 "BUDERUS", avec tableau de régulation Logamatic EMS, chambre de combustion étanche, construction compacte. | 1 | U | 28300 | 28300
mt38cbu500d |  | Tableau de commande pour le contrôle de la température ambiante, modèle RC35 "BUDERUS", régulation d'au maximum 4 circuits, 1 direct et 3 avec vannes mélangeuses, régulation de la température avec fonctionnement nocturne, programmation quotidienne et hebdomadaire, programmation d'E.C.S. | 1 | U | 237 | 237
mt38cbu701d |  | Module pour la séquence de 4 chaudières en cascade, modèle MCM 10 "BUDERUS". | 1 | U | 525 | 525
mt38cbu535d |  | Sonde de température extérieure, modèle FA "BUDERUS". | 1 | U | 15 | 15
mt35aia010a |  | Tube courbable en PVC, annelé, de couleur noire, de 16 mm de diamètre nominal, pour canalisation encastrée dans des parois maçonnées (horizontales et verticales). Résistance à la compression 320 N, résistance à l'impact 1 joule, température de travail -5°C jusqu'à 60°C, avec degré de protection IP545 selon NF EN 60529, non propagateur de la flamme. Selon NF EN 61386-1 et NF EN 61386-22. | 10 | m | 0.26 | 2.6
mt35cun020a |  | Câble unipolaire ES07Z1-K (AS), sa tension assignée étant de 450/750 V, réaction au feu classe Cca-s1b,d1,a1 selon FR EN 50575, avec conducteur multifilaire de cuivre classe 5 (-K) de 1,5 mm² de section, avec isolation de composé thermoplastique à base de polyoléfine sans halogènes à faible émission de fumées et de gaz corrosifs (Z1). | 20 | m | 0.41 | 8.2
mt37svs010a |  | Vanne de sécurité, en laiton, avec filet de 1/2" de diamètre, réglé à 3 bar de pression. | 1 | U | 4.42 | 4.42
mt37sgl020d |  | Purgeur automatique d'air avec flotteur et filet de 1/2" de diamètre, corps et couvercle en laiton, pour une pression maximale de travail de 6 bar et une température maximale de 110°C. | 2 | U | 6.92 | 13.84
mt38sss120 |  | Pyrostat à réarmement manuel. | 1 | U | 70.41 | 70.41
mt38www050 |  | Déversement vers égout, pour le drainage de la vanne de sécurité, composé de 1 m de tube en acier noir de 1/2" et entonnoir d'écoulement, y compris les accessoires et les pièces spéciales. | 1 | U | 15 | 15
mt38ccg021c |  | Mise en fonctionnement du brûleur pour gaz. | 1 | U | 420 | 420
mt38www010 |  | Produits complémentaires pour installation de chauffage. | 1 | U | 1.68 | 1.68
mt37www010 |  | Produits complémentaires pour installations de plomberie. | 1 | U | 1.4 | 1.4
mo004 |  | Compagnon professionnel III/CP2 chauffagiste. | 4.857 | h | 26.36 | 128.03
mo103 |  | Ouvrier professionnel II/OP chauffagiste. | 4.857 | h | 23.22 | 112.78
|  | Coûts directs complémentaires | 2 | % | 29855.36 | 597.11
Coût d'entretien décennal: 28.929,85€ les 10 premières années. |  |  |  |  | Montant total HT: | 30452.47