## Feuille 1
TCG150 | U | Chaudière à gaz, collective, à condensation, murale.
Chaudière mural, à condensation, avec échangeur de tubes en aluminium à ailettes avec technologie ALU-Plus et brûleur modulant à gaz naturelle, pour chauffage, puissance utile modulante de 10,4 à 45 kW, poids 48 kg, dimensions 695x520x465 mm, modèle Logamax Plus GB162-45 "BUDERUS", tableau de commande pour le contrôle de la température ambiante, modèle RC35, sonde de température extérieure, modèle FA.
Code interne |  | Désignation | Quantité | Unité | Prix unitaire | Prix total
mt38cbu070qa |  | Chaudière mural, à condensation, avec échangeur de tubes en aluminium à ailettes avec technologie ALU-Plus et brûleur modulant à gaz naturelle, pour chauffage, puissance utile modulante de 10,4 à 45 kW, poids 48 kg, dimensions 695x520x465 mm, modèle Logamax Plus GB162-45 "BUDERUS", avec vanne à 3 voies pour la production d'E.C.S. par ballon échangeur. | 1 | U | 3700 | 3700
mt38cbu500d |  | Tableau de commande pour le contrôle de la température ambiante, modèle RC35 "BUDERUS", régulation d'au maximum 4 circuits, 1 direct et 3 avec vannes mélangeuses, régulation de la température avec fonctionnement nocturne, programmation quotidienne et hebdomadaire, programmation d'E.C.S. | 1 | U | 237 | 237
mt38cbu535d |  | Sonde de température extérieure, modèle FA "BUDERUS". | 1 | U | 15 | 15
mt35aia010a |  | Tube courbable en PVC, annelé, de couleur noire, de 16 mm de diamètre nominal, pour canalisation encastrée dans des parois maçonnées (horizontales et verticales). Résistance à la compression 320 N, résistance à l'impact 1 joule, température de travail -5°C jusqu'à 60°C, avec degré de protection IP545 selon NF EN 60529, non propagateur de la flamme. Selon NF EN 61386-1 et NF EN 61386-22. | 10 | m | 0.26 | 2.6
mt35cun020a |  | Câble unipolaire ES07Z1-K (AS), sa tension assignée étant de 450/750 V, réaction au feu classe Cca-s1b,d1,a1 selon FR EN 50575, avec conducteur multifilaire de cuivre classe 5 (-K) de 1,5 mm² de section, avec isolation de composé thermoplastique à base de polyoléfine sans halogènes à faible émission de fumées et de gaz corrosifs (Z1). | 20 | m | 0.41 | 8.2
mt38www010 |  | Produits complémentaires pour installation de chauffage. | 1 | U | 1.68 | 1.68
mt37www010 |  | Produits complémentaires pour installations de plomberie. | 1 | U | 1.4 | 1.4
mo004 |  | Compagnon professionnel III/CP2 chauffagiste. | 4.385 | h | 26.36 | 115.59
mo103 |  | Ouvrier professionnel II/OP chauffagiste. | 4.385 | h | 23.22 | 101.82
|  | Coûts directs complémentaires | 2 | % | 4183.29 | 83.67
Coût d'entretien décennal: 4.053,61€ les 10 premières années. |  |  |  |  | Montant total HT: | 4266.96