## Feuille 1
TCS010 |  | U | Capteur solaire thermique pour installation individuelle, sur toiture terrasse.
Capteur solaire thermique complet, partagé, pour installation individuelle, modèle Logasol CP/1/SKS/SU200 "BUDERUS", formé d'un panneau modèle SKS 4.0 S, de 1145x2070x90 mm, surface utile 2,1 m², rendement optique 0,851, coefficient primaire de pertes 4,036 W/m²K et coefficient secondaire de pertes 0,0108 W/m²K², selon NF EN 12975-2, structure de support sur couverture plane et ballon échangeur à un serpentin modèle SU200 de 200 litres.
Code interne | Désignation |  |  | Quantité | Unité | Prix unitaire | Prix total
mt38bur600aaca | Capteur solaire thermique complet, partagé, pour installation individuelle, modèle Logasol CP/1/SKS/SU200 "BUDERUS", composé de: un panneau modèle SKS 4.0 S, surface utile 2,1 m², rendement optique 0,851, coefficient primaire de pertes 4,036 W/m²K et coefficient secondaire de pertes 0,0108 W/m²K², selon NF EN 12975-2, composé de: panneau en verre de transmissivité élevée (granulé), lame absorbante en une seule pièce avec traitement sélectif (Tinox-PVD), tubes absorbeurs à double méandre, isolation thermique, panneau arrière, châssis en fibre de verre noir avec coins en plastique injecté et étui pour sonde de température; structure de support sur couverture plane; kit de tuyauteries et accessoires de connexion en acier inoxydable; ballon échangeur en acier vitrifié, à un serpentin modèle SU200 de 200 litres; station solaire avec régulation intégrée modèle KS0105 SC20; vase d'expansion de 25 litres avec kit de connexion AAS; vanne de sécurité; purgeur automatique et liquide solaire Tyfocor (2x20 litres). |  |  | 1 | U | 3075 | 3075
mo009 | Compagnon professionnel III/CP2 installateur de capteurs solaires. |  |  | 3.184 | h | 24.91 | 79.31
mo108 | Ouvrier professionnel II/OP installateur de capteurs solaires. |  |  | 3.184 | h | 21.36 | 68.01
| Coûts directs complémentaires |  |  | 2 | % | 3222.32 | 64.45
Coût d'entretien décennal: 2.497,95€ les 10 premières années. | [5 empty] | Montant total HT: | 3286.77