## Feuille 1
TCS080 | U |  | Capteur solaire thermique pour installation collective, en façade.
Capteur solaire thermique constitué d'une batterie de 3 modules, chacun d'entre eux étant composé d'un capteur solaire thermique à tubes sous vide, modèle Logasol SKR 5 "BUDERUS", de 624x1947x85 mm, surface utile 0,46 m², rendement optique 0,787, coefficient primaire de pertes 2,993 W/m²K et coefficient secondaire de pertes 0,015 W/m²K², selon NF EN 12975-2, placés sur structure support pour façade.
Code interne |  | Désignation |  | Quantité | Unité | Prix unitaire | Prix total
mt38bur060a |  | Capteur solaire thermique à tubes sous vide, modèle Logasol SKR 5 "BUDERUS", de 624x1947x85 mm, surface utile 0,46 m², rendement optique 0,787, coefficient primaire de pertes 2,993 W/m²K et coefficient secondaire de pertes 0,015 W/m²K², selon NF EN 12975-2, composé de panneau de 6 tubes en verre avec borosilicate et absorbeur avec traitement sélectif en nitrate d'aluminium. |  | 3 | U | 490 | 1470
mt38bur074b |  | Kit de support basique en acier galvanisé pour trois capteurs solaires thermiques Logasol SKR sur toiture terrasse ou en façade, modèle VT6/3 Plano Básico "BUDERUS". |  | 1 | U | 145 | 145
mt38bur069 |  | Jeu de connexions hydrauliques pour capteur solaire Logasol SKR, pour installation en toiture terrasse ou en façade, "BUDERUS", constitué de deux coudes avec coques pour isolation thermique. |  | 1 | U | 60 | 60
mt38bur101 |  | Purgeur automatique, spécial pour applications d'énergie solaire thermique, "BUDERUS". |  | 1 | U | 75 | 75
mt38bur102 |  | Vanne de sécurité spécial pour applications d'énergie solaire thermique, de 6 bar, "BUDERUS". |  | 1 | U | 45 | 45
mt38bur106 |  | Bidon de 10 l de solution eau-glycol pour remplissage de capteur solaire thermique à tubes sous vide, modèle Tyfocor LS "BUDERUS". |  | 1 | U | 50 | 50
mt38bur068 |  | Vanne d'isolement pour batterie de capteurs solaires Logasol SKR, "BUDERUS". |  | 1 | U | 220 | 220
mo009 |  | Compagnon professionnel III/CP2 installateur de capteurs solaires. |  | 7.541 | h | 25.49 | 192.22
mo108 |  | Ouvrier professionnel II/OP installateur de capteurs solaires. |  | 7.541 | h | 21.9 | 165.15
|  | Coûts directs complémentaires |  | 2 | % | 2422.37 | 48.45
Coût d'entretien décennal: 1.877,82€ les 10 premières années. | [5 empty] | Montant total HT: | 2470.82