## Feuille 1
TVO140 | U | Aérotherme.
Aérotherme d'eau chaude pour installation solaire thermique, alimentation monophasée à 230 V, puissance dissipatrice de 24 kW, avec un ventilateur de 265 W de puissance, modèle DGS 401A/4 "BUDERUS".
Code interne |  |  | Désignation | Quantité | Unité | Prix unitaire | Prix total
mt38bur190aaa |  |  | Aérotherme d'eau chaude pour installation solaire thermique, alimentation monophasée à 230 V, puissance dissipatrice de 24 kW, avec un ventilateur de 265 W de puissance, modèle DGS 401A/4 "BUDERUS", adéquat pour fonctionner avec une solution d'eau-glycol allant jusqu'à 40% d'antigel pur, de résistance à la corrosion élevée. | 1 | U | 1035 | 1035
mo005 |  |  | Compagnon professionnel III/CP2 installateur de climatisation. | 3.265 | h | 25.49 | 83.22
mo104 |  |  | Ouvrier professionnel II/OP installateur de climatisation. | 3.265 | h | 21.9 | 71.5
|  |  | Coûts directs complémentaires | 2 | % | 1189.72 | 23.79
Coût d'entretien décennal: 339,78€ les 10 premières années. | [5 empty] | Montant total HT: | 1213.51